## Folha 1
EAE110 | Ud | Degrau de grelha electrossoldada.
Degrau recto "RELESA", de 700x240 mm, formado por grelha electrossoldada anti-deslizante, acabamento galvanizado a quente, realizada com chapas portantes de aço laminado EN 10025 S235JR, em perfil plano laminado a quente, de 20x2 mm, separadas 34 mm entre si, separadores de varão quadrado retorcido, de aço com baixo conteúdo em carbono NP EN ISO 16120-2 C4D, de 4 mm de lado, separados 38 mm entre sí e aro de aço laminado EN 10025 S235JR, em perfil plano laminado a quente; e remate frontal anti-deslizante, de aço laminado EN 10025 S235JR, em perfil plano laminado a quente, imprimido com troquel, fixado através de aparafusamento sobre viga de apoio metálica de escada. O preço inclui os elementos de fixação.
Unitário |  | Ud | Descrição | Rend. | Preço unitário | Importância
mt07rel020Kaa |  | Ud | Degrau recto "RELESA", de 700x240 mm, formado por grelha electrossoldada anti-deslizante, acabamento galvanizado a quente, realizada com chapas portantes de aço laminado EN 10025 S235JR, em perfil plano laminado a quente, de 20x2 mm, separadas 34 mm entre si, separadores de varão quadrado retorcido, de aço com baixo conteúdo em carbono NP EN ISO 16120-2 C4D, de 4 mm de lado, separados 38 mm entre sí e aro de aço laminado EN 10025 S235JR, em perfil plano laminado a quente; e remate frontal anti-deslizante, de aço laminado EN 10025 S235JR, em perfil plano laminado a quente, imprimido com troquel, para aparafusar, inclusive elementos de fixação. | 1 | 16.46 | 16.46
mo047 |  | h | Oficial de 1ª montador de estruturas metálicas. | 0.1 | 19.66 | 1.97
mo094 |  | h | Ajudante de montador de estruturas metálicas. | 0.1 | 19.18 | 1.92
|  | % | Custos directos complementares | 2 | 20.35 | 0.41
Custo de manutenção decenal: 12,03€ nos primeiros 10 anos. |  |  |  |  | Total: | 20.76